## SBR Linear Rod
SBR Linear Rod Series
导轨型号 Support Desigmation | 轴径尺寸 Shaft Dimensions | 尺寸Dinensions(mm) | [9 empty] | S2 d1×d2×ι | 重量 Weigth (kg/m)
|  | E | h | B | H | T | F | X | Y | C | S1
SBR12 | φ12 | 15 | 22.5 | 32 | 16.5 | 4 | 12 | 6 | 12 | 22 | φ4.5 | 4.5×8×4.5 | 0.8
SBR16 | φ16 | 20 | 25 | 40 | 17.8 | 5 | 18.5 | 8 | 11.7 | 30 | φ5.5 | 5.5×9.5×5.4 | 1
SBR20 | φ20 | 22.5 | 27 | 45 | 17.7 | 5 | 19 | 8 | 10 | 30 | φ5.5 | 5.5×9.5×5.4 | 1.07
SBR25 | φ25 | 27.5 | 33 | 55 | 21 | 6 | 21.5 | 8 | 12 | 35 | φ6.6 | 6.6×11×6.5 | 1.5
SBR30 | φ30 | 30 | 27 | 60 | 22.8 | 7 | 26.5 | 10.3 | 13 | 40 | φ6.6 | 6.6×11×6.5 | 1.9
SBR35 | φ35 | 32.5 | 43 | 65 | 26.5 | 8 | 28 | 13 | 15.5 | 45 | φ9 | 9×14×8.6 | 2.45
SBR40 | φ40 | 37.5 | 48 | 75 | 29.5 | 9 | 38 | 15.5 | 17 | 55 | φ9 | 9×14×8.6 | 3.25
SBR50 | φ50 | 47.5 | 62 | 95 | 38.8 | 11 | 45 | 20 | 21 | 70 | φ11 | 11×17.5×10.8 | 5.26
导轨的标准长度和尺寸Support Rail Stand Lengths and Dimensions
型号 | SBR12 | 尺寸Dinensions(mm) E: SBR16; 尺寸Dinensions(mm) B: SBR20; 尺寸Dinensions(mm) T: SBR25; 尺寸Dinensions(mm) X: SBR30; 尺寸Dinensions(mm) C: SBR35 |  | SBR40 | SBR50
标准长度 Standard Length L | 190 | 尺寸Dinensions(mm) E: 190; 尺寸Dinensions(mm) B: 340; 尺寸Dinensions(mm) T: 250; 尺寸Dinensions(mm) X: 450; 尺寸Dinensions(mm) C: 460 |  | 460 | 470
| 110 | 尺寸Dinensions(mm) E: 340; 尺寸Dinensions(mm) B: 640; 尺寸Dinensions(mm) T: 450; 尺寸Dinensions(mm) X: 850; 尺寸Dinensions(mm) C: 660 |  | 660 | 670
| 210 | 尺寸Dinensions(mm) E: 640; 尺寸Dinensions(mm) B: 940; 尺寸Dinensions(mm) T: 850; 尺寸Dinensions(mm) X: 1250; 尺寸Dinensions(mm) C: 860 |  | 860 | 870
| 310 | 尺寸Dinensions(mm) E: 940; 尺寸Dinensions(mm) B: 1240; 尺寸Dinensions(mm) T: 1250; 尺寸Dinensions(mm) X: 1450; 尺寸Dinensions(mm) C: 1060 |  | 1060 | 1070
[12 empty] | 1260 | 1270
N | 5 | 尺寸Dinensions(mm) E: 20; 尺寸Dinensions(mm) B: 20; 尺寸Dinensions(mm) T: 25; 尺寸Dinensions(mm) X: 25; 尺寸Dinensions(mm) C: 30 |  | 30 | 35
P | 100 | 尺寸Dinensions(mm) E: 150; 尺寸Dinensions(mm) B: 150; 尺寸Dinensions(mm) T: 200; 尺寸Dinensions(mm) X: 200; 尺寸Dinensions(mm) C: 200 |  | 200 | 200
最大长度Max.length | 4000 | 尺寸Dinensions(mm) E: 4000; 尺寸Dinensions(mm) B: 4000; 尺寸Dinensions(mm) T: 6000; 尺寸Dinensions(mm) X: 6000; 尺寸Dinensions(mm) C: 6000 |  | 6000 | 6000